## Sheet1
DXL改造提升工程和庄石材采购及安装项目报价清单
序列 | 石材名称 | 石材编号 | 施工部位 | 项目特征 | 数量 | 单位 | 材料费 | 安装费 | 全费用含税单价（元) | 全费用含税合价（元) | 备注
1 | 啡慕斯 | ST-101 | 宴会厅及多功能厅地面 | 宴会厅及多功能厅地面 1.面层：17mm厚啡慕斯石材水喷面； 2.板背铲网做防水背胶（上海爱迪AD-8015）；进口5面防护（司康防护液）； 3.1：3干硬性水泥砂浆垫层；铺贴用爱迪柔性粘结剂；石材镜面处理：（石材开缝，同颜色石材胶填缝，镜面打磨处理（光度达到85°以上）。 4.成品保护：铺贴完成后（泡沫卷+石膏板保护）镜面打磨后（泡沫卷保护）。 5.详见做法节点图及物料说明。 | 300 | m²
2 | 劳伦黑金 | ST-102 | 宴会厅及多功能厅地面200mm宽喷砂波打线 | 宴会厅及多功能厅地面200mm宽喷砂波打线 1.面层：200*17mm厚喷砂工艺劳伦黑金石材抛光面； 2.板背铲网做防水背胶（上海爱迪AD-8015）；进口5面防护（司康防护液）； 3.1：3干硬性水泥砂浆垫层；铺贴用爱迪柔性粘结剂；石材镜面处理：（石材开缝，同颜色石材胶填缝。 4.成品保护：铺贴完成后（泡沫卷+石膏板保护）镜面打磨后（泡沫卷保护）。 5.详见做法节点图及物料说明。 | 20 | m²
3 | 啡慕斯 | ST-103 | 宴会厅及多功能厅喷砂图案地面 | 宴会厅及多功能厅喷砂图案地面 1.面层：17mm厚喷砂工艺啡慕斯石材刨花面； 2.板背铲网做防水背胶（上海爱迪AD-8015）；进口5面防护（司康防护液）； 3.1：3干硬性水泥砂浆垫层；铺贴用爱迪柔性粘结剂；石材镜面处理：（石材开缝，同颜色石材胶填缝，镜面打磨处理（光度达到85°以上）。 4.成品保护：铺贴完成后（泡沫卷+石膏板保护）镜面打磨后（泡沫卷保护）。 5.详见做法节点图及物料说明。 | 192 | m²
4 | 啡慕斯 | ST-104 | 卫生间地面 | 卫生间地面 1.面层：17mm厚啡慕斯石材水喷面 2.板背铲网做防水背胶（上海爱迪AD-8015）；进口5面防护（司康防护液）； 3.1：3干硬性水泥砂浆垫层；铺贴用爱迪柔性粘结剂；石材镜面处理：（石材开缝，同颜色石材胶填缝，镜面打磨处理（光度达到85°以上）。 4.成品保护：铺贴完成后（泡沫卷+石膏板保护）镜面打磨后（泡沫卷保护）。 5.详见做法节点图及物料说明。 | 20 | m²
5 | 啡慕斯 | ST-104 | 卫生间墙面 | 卫生间墙面 1.面层：17mm厚啡慕斯石材水喷面 2.板背铲网做防水背胶（上海爱迪AD-8015）；进口5面防护（司康防护液）； 3.1：3干硬性水泥砂浆垫层；铺贴用爱迪柔性粘结剂；石材镜面处理：（石材开缝，同颜色石材胶填缝，镜面打磨处理（光度达到85°以上）。 4.成品保护：铺贴完成后（泡沫卷+石膏板保护）镜面打磨后（泡沫卷保护）。 5.详见做法节点图及物料说明。 | 136 | m²
6 | 普拉达绿 | ST-105 | 水吧台 | 水吧台墙面 1.面层：17mm厚普拉达绿石材 2.板背铲网做防水背胶（上海爱迪AD-8015）；进口5面防护（司康防护液）； 3.1：3干硬性水泥砂浆垫层；铺贴用爱迪柔性粘结剂；石材镜面处理：（石材开缝，同颜色石材胶填缝，镜面打磨处理（光度达到85°以上）。 4.成品保护：铺贴完成后（泡沫卷+石膏板保护）镜面打磨后（泡沫卷保护）。 5.详见做法节点图及物料说明。 | 9 | m²
7 | 白金摩卡 | ST-106 | 宴会厅及多功能厅墙面 | 宴会厅及多功能厅墙面 1.面层：25mm厚拉工艺缝白金摩卡石材； 2.龙骨：80*60*4热镀锌方管、L50*5mm热镀锌角钢、等（龙骨不计入） 3.干挂开槽方式安装（大力士/雷神云石胶固定+雷神/德玛茜AB胶加固）； 4.200*200*10热镀锌预埋板、龙骨间距不高于1200mm； 5.其他：304不锈钢T型挂件、螺栓等；其余详见图纸； 6.镜面打磨； 7.含脚手架搭设。 | 365 | m²
8 | 加州黑 | ST-108 | 水景区 | 水景区25mm抛光面加州黑石材； 1.面层：25mm抛光面加州黑石材； 2.龙骨：80*60*4热镀锌方管、L50*5mm热镀锌角钢、等（龙骨不计入） 3.干挂开槽方式安装（大力士/雷神云石胶固定+雷神/德玛茜AB胶加固）； 4.200*200*10热镀锌预埋板、龙骨间距不高于1200mm； 5.其他：304不锈钢T型挂件、螺栓等；其余详见图纸； 6.镜面打磨； 7.含脚手架搭设。 | 14 | m²
9 | 黑金沙 | ST-109 | 水景区 | 水景区1.面层：30mm黑金沙流沙石； 2.龙骨：80*60*4热镀锌方管、L50*5mm热镀锌角钢、等（龙骨不计入） 3.干挂开槽方式安装（大力士/雷神云石胶固定+雷神/德玛茜AB胶加固）； 4.200*200*10热镀锌预埋板、龙骨间距不高于1200mm； 5.其他：304不锈钢T型挂件、螺栓等；其余详见图纸； 6.镜面打磨； 7.含脚手架搭设。 | 8 | m²
10 | 劳伦黑金 | ST-111 | 洗手台面 | 1.面层：17mm光面劳伦黑金石材，抛光面； 2.进口六面防护； 3.挖盆孔；石材镜面处理 4.成品保护，详见做 法节点图及物料说明 | 4.8 | m²
11 | 普拉达绿 | ST-104 | 洗手台背景墙 | 洗手台背景墙 1.面层：17mm厚普拉达绿石材 2.板背铲网做防水背胶（上海爱迪AD-8015）；进口5面防护（司康防护液）； 3.1：3干硬性水泥砂浆垫层；铺贴用爱迪柔性粘结剂；石材镜面处理：（石材开缝，同颜色石材胶填缝，镜面打磨处理（光度达到85°以上）。 4.成品保护：铺贴完成后（泡沫卷+石膏板保护）镜面打磨后（泡沫卷保护）。 5.详见做法节点图及物料说明。 | 8.5 | m²
12 | 水墨玉石 | GL-102 | 堂坐背景 | 1.面层：5mm水墨玉石石材+12mm超白钢化玻璃复合； 2.进口六面防护； 3.石材镜面处理 4.成品保护，详见做法节点图及物料说明 | 5.5 | m²
合计
1.所有石材须送样确定，原材料大板须经采购人确认后采购。 2.深化人员不少于2人（供应商确定后必须立即驻场），项目负责人1人，安全员1人，施工员2人，材料员1人。上述人员必须具备相关能力，上报人员深化人员、现场管理人员具体名单及联系方式。 3.成品材料到场经验收后方可使用，安装铺贴验收后方可打磨。 4.成品保护：铺贴完成后（泡沫卷+石膏板保护）镜面打磨后（泡沫卷保护）。(粗磨到细磨5-6遍) 5.石材排版、分割方案须经设计确认后方可加工。 6.石材大板质量标准须按设计要求及封样要求标准，采购前需上报确认。 7.线条满足实际造型报深化确认。 8.所有白色石材需要使用不能变色变黄的胶水。 9.本次报价含税13%，不含龙骨。