## 宣广
宣广公司2024年厨具采购清单
序号 | 名称 | 规格型号 | 技术参数 | 十字 | 洪林 | 广德东 | 数量 | 单位 | 单价 | 金额合计 | 品牌 | 备注
1 | 组合灶台柜 | 14850*700*800 14850*700*800 13600*700*800 14500*700*800 | 说明：采用不锈钢板制作； 1、柜体、台面：1.0mm不锈钢板； 2、侧板采用：1.0mm不锈钢板； 3、管脚采用1.0mm*38不锈钢圆管； 4、横档采用1.0mm*25不锈钢圆管； 5、调节脚采用金属外包不锈钢子弹脚。 6、产品焊接部位应牢固，焊纹均匀一致，不允许有未焊透、裂纹等缺陷，外露焊缝均应进行抛光或去 色处理； 7、产品各连接部位的紧固件应位置均匀，连接牢固； 8、产品与人体接触部位不允许有尖角和毛刺； | 14.85 | 14.85 | 13.6 | 43.3 | 米 |  | 0 | 格瑞特
2 | 电磁炒灶 | 500*580*300mm | 1、功率 8KW/380v 2、尺寸：500*580*300mm 3、钢板材质与厚度：201，1.0mm 4、显示屏带有中文故障原因，方便维修处理。 5、实时显示当前输出功率，方便火候掌控。 | 0 | 2 | 0 | 2 | 组 |  | 0 | 摩力斯
3 | 油烟机 | 1.6m | 功率：1.5KW/380V 1、外壳及电场材质均采用优质不锈钢板材制作。 2、数字显示各项运行指标，包括：输出风量、温度、故障代码、运行状态，同时配备LED显示。 3、为方便清洗，电场采用大间距不锈钢板式结构，极板间距≥22mm。 4、一级净化为不锈钢蜂窝细密过滤网板，二级净化为静电式油烟净化器。达到低空排放标准。 5、智能模式电源能够根据电场洁净度自动调节运行电流，当电场洁净度下降时，运行电流相应调小，达到延长清洗周期的目的，高效模式在设备运行期间运行电流保持不变，保证高效净化；具有清洗提示功能，能根据电场的脏洁度作出清洗提示并在屏幕中显示，有故障显示功能，故障代码通过屏幕进行显示。 | 0 | 1 | 0 | 1 | 组 |  | 0 | 绿洁 | 1
4 | 冰箱 | 全钢全铜管四门 | 1、全不锈钢箱体，经久耐用，美观大方； 2、冷凝器为铜管铝翅片；优质铜芯风扇电机；厚壁纯紫铜铜管蒸发器； 3、数字温控显示器；箱体采用聚氨酯高压整体发泡；不锈钢搁物架，分层设计，高度可自由调节，坚韧耐用； 优质拉伸内胆； 4、冷藏温度：0℃~6℃，冷冻温度：可调-15℃； 5、额定电压：220V；额定输入功率：376W； 6、采用国内一线品牌压缩机，特长盘管，制冷效果好，耗电量低；聚氨脂材料整体发泡，降低能耗，保温效果好； 7、双温控设计，冷冻冷藏同时进行，大容量储存空间，性价比高； | 0 | 1 | 1 | 2 | 台 |  | 0 | 冰厨
5 | 冰柜 | 228L | 1、温度: -15℃-0℃； 2、容积：228L； 3、制冷方式：直冷，功率：230W/220V 4、R290制冷剂，效率远高于传统制冷剂，且对臭氧层无破坏，温室效应值极低； | 1 | 1 | 1 | 3 | 台 |  | 0 | 星星
6 | 消毒柜 | 双门全钢 可视热风循环 | 1、电压：220V； 2、功率：2kW； 3、箱体采用不锈钢材料制作。消毒碗篮采用不锈钢材料制作；加热方式采用电热管配合耐高温电机，使产生的热量转换成热风循环杀菌消毒。 4、控制系统采用定时控器。框内温度均匀无死角， | 1 | 1 | 1 | 3 | 台 |  | 0 | 众康
7 | 高温消毒柜 | 32格 | 型号：32格 功率：3.6KW/220V 1、产品采用优质不锈钢独立格子箱体保温发泡层工艺打造。 2、高温消毒，高温智能显示器，带有调温调试时功能。 | 0 | 1 | 0 | 1 | 台 |  | 0 | 美佳
8 | 水池柜 | 1500*650*800 | 说明：采用不锈钢板制作； 1、柜体、台面：1.0mm不锈钢板； 2、星盆斗采用：1.0mm不锈钢板； 3、管脚采用1.0mm*38不锈钢圆管； 4、横档采用1.0mm*25不锈钢圆管； 5、调节脚采用金属外包不锈钢子弹脚。 6、产品焊接部位应牢固，焊纹均匀一致，不允许有未焊透、裂纹等缺陷，外露焊缝均应进行抛光或去 色处理； 7、产品各连接部位的紧固件应位置均匀，连接牢固； 8、产品与人体接触部位不允许有尖角和毛刺； | 1 | 1 | 1 | 3 | 组 |  | 0 | 格瑞特
9 | 货架 | 四层 1200*500*1550 | 1、采用优质不锈钢板制作； 2、层板采用：1.0mm不锈钢板； 3、管脚采用φ38*1.0mm不锈钢圆管； 4、层板加装U字形加强筋做支撑； | 4 | 4 | 2 | 10 | 组 |  | 0 | 格瑞特
10 | 压力锅 | 13L | 容量：13L 功率：1.6KW/220V 1、360度立体加热，升温快，热能均匀，有效提升食物新鲜度。 2、采用商用加厚发热盘，加宽加厚发热盘受热更均匀，导热快，不夹生，快速煮出食物，省时省电。 3、七重保护装置限温保护，防堵保护，超温保护，泄压保护，限压保护开合锅盖儿保护，压力保护。 | 1 | 1 | 1 | 3 | 个 |  | 0 | 质鼎
11 | 电饭锅 | 10L | 容量：10L 功率：1.6KW/220V 1、精工打造，采用蜂窝黑晶内胆，加厚防烫把手，可视化顶盖，人性化提手，可放饭勺、锅盖。 2、采用加厚发热盘，受热更均匀导热更快，不加生快速快速煮出喷香的米饭，不仅省时，还省力。 3、严苛选材，经久耐用，不脱落，升级版加厚，不变形不粘锅。 | 1 | 1 | 1 | 3 | 个 |  | 0 | 质鼎
12 | 厨杂用品 | 打包一整套 | 每套包含后厨加工用炒锅、炒勺、锅铲、保鲜盒、调料缸、洗菜篮子、蒸饭用不锈钢托盘等后厨厨杂用品。 | 1 | 1 | 1 | 3 | 套 |  | 0 | 汇星
13 | 包厢餐具 | 打包一整套 | 每套包含摆台餐具碗碟勺筷架水杯茶杯等20套，包含盘子砂锅等菜品容器器具。 | 1 | 1 | 1 | 3 | 套 |  | 0 | 道顿
合计 | [9 empty] | 0

## 宣泾
宣泾公司2024年厨具采购清单
序号 | 名称 | 规格型号 | 技术参数 | 宣城南 | 杨柳 | 泾县东 | 数量 | 单位 | 单价 | 金额合计 | 品牌 | 备注
1 | 组合灶台柜 | 14070*700*800 14090*700*800 13420*700*800 | 说明：采用不锈钢板制作； 1、柜体、台面：1.0mm不锈钢板； 2、侧板采用：1.0mm不锈钢板； 3、管脚采用1.0mm*38不锈钢圆管； 4、横档采用1.0mm*25不锈钢圆管； 5、调节脚采用金属外包不锈钢子弹脚。 6、产品焊接部位应牢固，焊纹均匀一致，不允许有未焊透、裂纹等缺陷，外露焊缝均应进行抛光或去 色处理； 7、产品各连接部位的紧固件应位置均匀，连接牢固； 8、产品与人体接触部位不允许有尖角和毛刺； | 14.07 | 14.09 | 13.42 | 41.58 | 米 |  | 0 | 格瑞特
2 | 电磁炒灶 | 500*580*300mm | 1、功率 8KW/380v 2、尺寸：500*580*300mm 3、钢板材质与厚度：201，1.0mm 4、显示屏带有中文故障原因，方便维修处理。 5、实时显示当前输出功率，方便火候掌控。 | 2 | 2 | 2 | 6 | 组 |  | 0 | 摩力斯
3 | 油烟机 | 1.6m | 功率：1.5KW/380V 1、外壳及电场材质均采用优质不锈钢板材制作。 2、数字显示各项运行指标，包括：输出风量、温度、故障代码、运行状态，同时配备LED显示。 3、为方便清洗，电场采用大间距不锈钢板式结构，极板间距≥22mm。 4、一级净化为不锈钢蜂窝细密过滤网板，二级净化为静电式油烟净化器。达到低空排放标准。 5、智能模式电源能够根据电场洁净度自动调节运行电流，当电场洁净度下降时，运行电流相应调小，达到延长清洗周期的目的，高效模式在设备运行期间运行电流保持不变，保证高效净化；具有清洗提示功能，能根据电场的脏洁度作出清洗提示并在屏幕中显示，有故障显示功能，故障代码通过屏幕进行显示。 | 1 | 1 | 1 | 3 | 组 |  | 0 | 绿洁
4 | 冰箱 | 全钢全铜管四门 | 1、全不锈钢箱体，经久耐用，美观大方； 2、冷凝器为铜管铝翅片；优质铜芯风扇电机；厚壁纯紫铜铜管蒸发器； 3、数字温控显示器；箱体采用聚氨酯高压整体发泡；不锈钢搁物架，分层设计，高度可自由调节，坚韧耐用； 优质拉伸内胆； 4、冷藏温度：0℃~6℃，冷冻温度：可调-15℃； 5、额定电压：220V；额定输入功率：376W； 6、采用国内一线品牌压缩机，特长盘管，制冷效果好，耗电量低；聚氨脂材料整体发泡，降低能耗，保温效果好； 7、双温控设计，冷冻冷藏同时进行，大容量储存空间，性价比高； | 1 | 1 | 1 | 3 | 台 |  | 0 | 冰厨
5 | 冰柜 | 228L | 1、温度: -15℃-0℃； 2、容积：228L； 3、制冷方式：直冷，功率：230W/220V 4、R290制冷剂，效率远高于传统制冷剂，且对臭氧层无破坏，温室效应值极低； | 1 | 1 | 1 | 3 | 台 |  | 0 | 星星
6 | 消毒柜 | 双门全钢 可视热风循环 | 1、电压：220V； 2、功率：2kW； 3、箱体采用不锈钢材料制作。消毒碗篮采用不锈钢材料制作；加热方式采用电热管配合耐高温电机，使产生的热量转换成热风循环杀菌消毒。 4、控制系统采用定时控器。框内温度均匀无死角， | 1 | 1 | 1 | 3 | 台 |  | 0 | 众康
7 | 高温消毒柜 | 32格 | 型号：32格 功率：3.6KW/220V 1、产品采用优质不锈钢独立格子箱体保温发泡层工艺打造。 2、高温消毒，高温智能显示器，带有调温调试时功能。 | 1 | 1 | 1 | 3 | 台 |  | 0 | 美佳
8 | 水池柜 | 1500*650*800 | 说明：采用不锈钢板制作； 1、柜体、台面：1.0mm不锈钢板； 2、星盆斗采用：1.0mm不锈钢板； 3、管脚采用1.0mm*38不锈钢圆管； 4、横档采用1.0mm*25不锈钢圆管； 5、调节脚采用金属外包不锈钢子弹脚。 6、产品焊接部位应牢固，焊纹均匀一致，不允许有未焊透、裂纹等缺陷，外露焊缝均应进行抛光或去 色处理； 7、产品各连接部位的紧固件应位置均匀，连接牢固； 8、产品与人体接触部位不允许有尖角和毛刺； | 1 | 1 | 1 | 3 | 组 |  | 0 | 格瑞特
9 | 货架 | 四层 1200*500*1550 | 1、采用优质不锈钢板制作； 2、层板采用：1.0mm不锈钢板； 3、管脚采用φ38*1.0mm不锈钢圆管； 4、层板加装U字形加强筋做支撑； | 5 | 5 | 5 | 15 | 组 |  | 0 | 格瑞特
10 | 压力锅 | 13L | 容量：13L 功率：1.6KW/220V 1、360度立体加热，升温快，热能均匀，有效提升食物新鲜度。 2、采用商用加厚发热盘，加宽加厚发热盘受热更均匀，导热快，不夹生，快速煮出食物，省时省电。 3、七重保护装置限温保护，防堵保护，超温保护，泄压保护，限压保护开合锅盖儿保护，压力保护。 | 1 | 1 | 1 | 3 | 个 |  | 0 | 质鼎
11 | 电饭锅 | 10L | 容量：10L 功率：1.6KW/220V 1、精工打造，采用蜂窝黑晶内胆，加厚防烫把手，可视化顶盖，人性化提手，可放饭勺、锅盖。 2、采用加厚发热盘，受热更均匀导热更快，不加生快速快速煮出喷香的米饭，不仅省时，还省力。 3、严苛选材，经久耐用，不脱落，升级版加厚，不变形不粘锅。 | 1 | 1 | 1 | 3 | 个 |  | 0 | 质鼎
12 | 厨杂用品 | 打包一整套 | 每套包含后厨加工用炒锅、炒勺、锅铲、保鲜盒、调料缸、洗菜篮子、蒸饭用不锈钢托盘等后厨厨杂用品。 | 1 | 1 | 1 | 3 | 套 |  | 0 | 汇星
13 | 包厢餐具 | 打包一整套 | 每套包含摆台餐具碗碟勺筷架水杯茶杯等20套，包含盘子砂锅等菜品容器器具。 | 1 | 1 | 1 | 3 | 套 |  | 0 | 道顿
合计 | [9 empty] | 0

## 溧广
溧广公司2024年厨具采购清单
序号 | 名称 | 规格型号 | 技术参数 | 郎溪北 | 数量 | 单位 | 单价 | 金额合计 | 品牌 | 备注
1 | 组合灶台柜 | 14850*700*800 14850*700*800 13600*700*800 14500*700*800 | 说明：采用不锈钢板制作； 1、柜体、台面：1.0mm不锈钢板； 2、侧板采用：1.0mm不锈钢板； 3、管脚采用1.0mm*38不锈钢圆管； 4、横档采用1.0mm*25不锈钢圆管； 5、调节脚采用金属外包不锈钢子弹脚。 6、产品焊接部位应牢固，焊纹均匀一致，不允许有未焊透、裂纹等缺陷，外露焊缝均应进行抛光或去 色处理； 7、产品各连接部位的紧固件应位置均匀，连接牢固； 8、产品与人体接触部位不允许有尖角和毛刺； | 14.5 | 14.5 | 米 |  | 0 | 格瑞特
2 | 电磁炒灶 | 500*580*300mm | 1、功率 8KW/380v 2、尺寸：500*580*300mm 3、钢板材质与厚度：201，1.0mm 4、显示屏带有中文故障原因，方便维修处理。 5、实时显示当前输出功率，方便火候掌控。 | 2 | 2 | 组 |  | 0 | 摩力斯
3 | 油烟机 | 1.6m | 功率：1.5KW/380V 1、外壳及电场材质均采用优质不锈钢板材制作。 2、数字显示各项运行指标，包括：输出风量、温度、故障代码、运行状态，同时配备LED显示。 3、为方便清洗，电场采用大间距不锈钢板式结构，极板间距≥22mm。 4、一级净化为不锈钢蜂窝细密过滤网板，二级净化为静电式油烟净化器。达到低空排放标准。 5、智能模式电源能够根据电场洁净度自动调节运行电流，当电场洁净度下降时，运行电流相应调小，达到延长清洗周期的目的，高效模式在设备运行期间运行电流保持不变，保证高效净化；具有清洗提示功能，能根据电场的脏洁度作出清洗提示并在屏幕中显示，有故障显示功能，故障代码通过屏幕进行显示。 | 1 | 1 | 组 |  | 0 | 绿洁 | 1
4 | 冰箱 | 全钢全铜管四门 | 1、全不锈钢箱体，经久耐用，美观大方； 2、冷凝器为铜管铝翅片；优质铜芯风扇电机；厚壁纯紫铜铜管蒸发器； 3、数字温控显示器；箱体采用聚氨酯高压整体发泡；不锈钢搁物架，分层设计，高度可自由调节，坚韧耐用； 优质拉伸内胆； 4、冷藏温度：0℃~6℃，冷冻温度：可调-15℃； 5、额定电压：220V；额定输入功率：376W； 6、采用国内一线品牌压缩机，特长盘管，制冷效果好，耗电量低；聚氨脂材料整体发泡，降低能耗，保温效果好； 7、双温控设计，冷冻冷藏同时进行，大容量储存空间，性价比高； | 1 | 1 | 台 |  | 0 | 冰厨
5 | 冰柜 | 228L | 1、温度: -15℃-0℃； 2、容积：228L； 3、制冷方式：直冷，功率：230W/220V 4、R290制冷剂，效率远高于传统制冷剂，且对臭氧层无破坏，温室效应值极低； | 1 | 1 | 台 |  | 0 | 星星
6 | 消毒柜 | 双门全钢 可视热风循环 | 1、电压：220V； 2、功率：2kW； 3、箱体采用不锈钢材料制作。消毒碗篮采用不锈钢材料制作；加热方式采用电热管配合耐高温电机，使产生的热量转换成热风循环杀菌消毒。 4、控制系统采用定时控器。框内温度均匀无死角， | 1 | 1 | 台 |  | 0 | 众康
7 | 高温消毒柜 | 32格 | 型号：32格 功率：3.6KW/220V 1、产品采用优质不锈钢独立格子箱体保温发泡层工艺打造。 2、高温消毒，高温智能显示器，带有调温调试时功能。 | 1 | 1 | 台 |  | 0 | 美佳
8 | 水池柜 | 1500*650*800 | 说明：采用不锈钢板制作； 1、柜体、台面：1.0mm不锈钢板； 2、星盆斗采用：1.0mm不锈钢板； 3、管脚采用1.0mm*38不锈钢圆管； 4、横档采用1.0mm*25不锈钢圆管； 5、调节脚采用金属外包不锈钢子弹脚。 6、产品焊接部位应牢固，焊纹均匀一致，不允许有未焊透、裂纹等缺陷，外露焊缝均应进行抛光或去 色处理； 7、产品各连接部位的紧固件应位置均匀，连接牢固； 8、产品与人体接触部位不允许有尖角和毛刺； | 1 | 1 | 组 |  | 0 | 格瑞特
9 | 货架 | 四层 1200*500*1550 | 1、采用优质不锈钢板制作； 2、层板采用：1.0mm不锈钢板； 3、管脚采用φ38*1.0mm不锈钢圆管； 4、层板加装U字形加强筋做支撑； | 5 | 5 | 组 |  | 0 | 格瑞特
10 | 压力锅 | 13L | 容量：13L 功率：1.6KW/220V 1、360度立体加热，升温快，热能均匀，有效提升食物新鲜度。 2、采用商用加厚发热盘，加宽加厚发热盘受热更均匀，导热快，不夹生，快速煮出食物，省时省电。 3、七重保护装置限温保护，防堵保护，超温保护，泄压保护，限压保护开合锅盖儿保护，压力保护。 | 1 | 1 | 个 |  | 0 | 质鼎
11 | 电饭锅 | 10L | 容量：10L 功率：1.6KW/220V 1、精工打造，采用蜂窝黑晶内胆，加厚防烫把手，可视化顶盖，人性化提手，可放饭勺、锅盖。 2、采用加厚发热盘，受热更均匀导热更快，不加生快速快速煮出喷香的米饭，不仅省时，还省力。 3、严苛选材，经久耐用，不脱落，升级版加厚，不变形不粘锅。 | 1 | 1 | 个 |  | 0 | 质鼎
12 | 厨杂用品 | 打包一整套 | 每套包含后厨加工用炒锅、炒勺、锅铲、保鲜盒、调料缸、洗菜篮子、蒸饭用不锈钢托盘等后厨厨杂用品。 | 1 | 1 | 套 |  | 0 | 汇星
13 | 包厢餐具 | 打包一整套 | 每套包含摆台餐具碗碟勺筷架水杯茶杯等20套，包含盘子砂锅等菜品容器器具。 | 1 | 1 | 套 |  | 0 | 道顿
合计 | [7 empty] | 0