## Sheet1
合肥市包河区BH202437号地块二标段电梯采购及安装项目采购清单
序号 | 项目名称 | 项目特征描述 | 单位 | 数量 | 设备含税单价（元） | 设备含税合价（元） | 安装含税单价（元） | 安装含税合价（元） | 注明品牌
1 | 电梯 | 1、名称：客梯01-P-01； 2、基本参数要求：无机房电梯，3层3站，电梯载重：≧1600Kg，电梯速度：1.5m/s，并联控制，节能变频调速，装修前净高≧3300mm，装修后净高≧3200mm，最低标准开门尺寸(W*H)：1200*2700mm，客梯提供（1.5P无水冷暖空调），详见电梯技术要求表 3、电梯设备、电梯安装调试、成品保护（含轿厢保护，应满足施工现场需求）、电梯维保； 4、电梯控制箱、电梯控制箱至设备间配管及电缆； 5、电梯井道照明、井道插座、轿厢照明、轿厢空调，具体由总包单位负责深化； 6、其它：未尽事宜具体详见设计、图集、设计补充说明、招标文件、政府相关文件、规范等其他资料,满足验收要求。 | 部 | 1 |  | 0 |  | 0
2 | 电梯 | 1、名称：客梯（无障碍）01-P-02； 2、基本参数要求：无机房电梯，3层3站，电梯载重：≧1600Kg，电梯速度：1.5m/s，并联控制，节能变频调速，装修前净高≧3300mm，装修后净高≧3200mm，最低标准开门尺寸(W*H)：1200*2700mm，客梯提供（1.5P无水冷暖空调），详见电梯技术要求表 3、电梯设备、电梯安装调试、成品保护（含轿厢保护，应满足施工现场需求）、电梯维保； 4、电梯控制箱、电梯控制箱至设备间配管及电缆； 5、电梯井道照明、井道插座、轿厢照明、轿厢空调，具体由总包单位负责深化； 6、其它：未尽事宜具体详见设计、图集、设计补充说明、招标文件、政府相关文件、规范等其他资料,满足验收要求。 | 部 | 1 |  | 0 |  | 0
3 | 电梯 | 1、名称：餐梯01-S-01； 2、基本参数要求：无机房电梯，2层2站，电梯载重：≧1350Kg，电梯速度：1.0m/s，并联控制，节能变频调速，装修后净高≧2800mm，最低标准开门尺寸(W*H)：1200*2700mm，客梯提供（1.5P无水冷暖空调），详见电梯技术要求表 3、电梯设备、电梯安装调试、成品保护（含轿厢保护，应满足施工现场需求）、电梯维保； 4、电梯控制箱、电梯控制箱至设备间配管及电缆； 5、电梯井道照明、井道插座、轿厢照明、轿厢空调，具体由总包单位负责深化； 6、其它：未尽事宜具体详见设计、图集、设计补充说明、招标文件、政府相关文件、规范等其他资料,满足验收要求。 | 部 | 1 |  | 0 |  | 0
4 | 电梯 | 1、名称：餐梯01-S-02； 2、基本参数要求：无机房电梯，2层2站，电梯载重：≧1350Kg，电梯速度：1.0m/s，并联控制，节能变频调速，装修后净高≧2800mm，最低标准开门尺寸(W*H)：1200*2700mm，客梯提供（1.5P无水冷暖空调），详见电梯技术要求表 3、电梯设备、电梯安装调试、成品保护（含轿厢保护，应满足施工现场需求）、电梯维保； 4、电梯控制箱、电梯控制箱至设备间配管及电缆； 5、电梯井道照明、井道插座、轿厢照明、轿厢空调，具体由总包单位负责深化； 6、其它：未尽事宜具体详见设计、图集、设计补充说明、招标文件、政府相关文件、规范等其他资料,满足验收要求。 | 部 | 1 |  | 0 |  | 0
5 | 电梯 | 1、名称：客梯01-P-03； 2、基本参数要求：无机房电梯，3层3站，电梯载重：≧1600Kg，电梯速度：1.5m/s，并联控制，节能变频调速，装修前净高≧3300mm，装修后净高≧3200mm，最低标准开门尺寸(W*H)：1200*2700mm，客梯提供（1.5P无水冷暖空调），详见电梯技术要求表 3、电梯设备、电梯安装调试、成品保护（含轿厢保护，应满足施工现场需求）、电梯维保； 4、电梯控制箱、电梯控制箱至设备间配管及电缆； 5、电梯井道照明、井道插座、轿厢照明、轿厢空调，具体由总包单位负责深化； 6、其它：未尽事宜具体详见设计、图集、设计补充说明、招标文件、政府相关文件、规范等其他资料,满足验收要求。 | 部 | 1 |  | 0 |  | 0
6 | 电梯 | 1、名称：客梯（无障碍）01-P-04； 2、基本参数要求：无机房电梯，3层3站，电梯载重：≧1600Kg，电梯速度：1.5m/s，并联控制，节能变频调速，装修前净高≧3300mm，装修后净高≧3200mm，最低标准开门尺寸(W*H)：1200*2700mm，客梯提供（1.5P无水冷暖空调），详见电梯技术要求表 3、电梯设备、电梯安装调试、成品保护（含轿厢保护，应满足施工现场需求）、电梯维保； 4、电梯控制箱、电梯控制箱至设备间配管及电缆； 5、电梯井道照明、井道插座、轿厢照明、轿厢空调，具体由总包单位负责深化； 6、其它：未尽事宜具体详见设计、图集、设计补充说明、招标文件、政府相关文件、规范等其他资料,满足验收要求。 | 部 | 1 |  | 0 |  | 0
7 | 电梯 | 1、名称：客梯01-P-05； 2、基本参数要求：无机房电梯，4层4站，电梯载重：≧1600Kg，电梯速度：2.0m/s，群控，节能变频调速，装修前净高≧3300mm，装修后净高≧3200mm，最低标准开门尺寸(W*H)：1200*2700mm，客梯提供（1.5P无水冷暖空调），详见电梯技术要求表 3、电梯设备、电梯安装调试、成品保护（含轿厢保护，应满足施工现场需求）、电梯维保； 4、电梯控制箱、电梯控制箱至设备间配管及电缆； 5、电梯井道照明、井道插座、轿厢照明、轿厢空调，具体由总包单位负责深化； 6、其它：未尽事宜具体详见设计、图集、设计补充说明、招标文件、政府相关文件、规范等其他资料,满足验收要求。 | 部 | 1 |  | 0 |  | 0
8 | 电梯 | 1、名称：客梯01-P-06； 2、基本参数要求：无机房电梯，4层4站，电梯载重：≧1600Kg，电梯速度：2.0m/s，群控，节能变频调速，装修前净高≧3300mm，装修后净高≧3200mm，最低标准开门尺寸(W*H)：1200*2700mm，客梯提供（1.5P无水冷暖空调），详见电梯技术要求表 3、电梯设备、电梯安装调试、成品保护（含轿厢保护，应满足施工现场需求）、电梯维保； 4、电梯控制箱、电梯控制箱至设备间配管及电缆； 5、电梯井道照明、井道插座、轿厢照明、轿厢空调，具体由总包单位负责深化； 6、其它：未尽事宜具体详见设计、图集、设计补充说明、招标文件、政府相关文件、规范等其他资料,满足验收要求。 | 部 | 1 |  | 0 |  | 0
9 | 电梯 | 1、名称：客梯（无障碍）01-P-07； 2、基本参数要求：无机房电梯，4层4站，电梯载重：≧1600Kg，电梯速度：2.0m/s，群控，节能变频调速，装修前净高≧3300mm，装修后净高≧3200mm，最低标准开门尺寸(W*H)：1200*2700mm，客梯提供（1.5P无水冷暖空调），详见电梯技术要求表 3、电梯设备、电梯安装调试、成品保护（含轿厢保护，应满足施工现场需求）、电梯维保； 4、电梯控制箱、电梯控制箱至设备间配管及电缆； 5、电梯井道照明、井道插座、轿厢照明、轿厢空调，具体由总包单位负责深化； 6、其它：未尽事宜具体详见设计、图集、设计补充说明、招标文件、政府相关文件、规范等其他资料,满足验收要求。 | 部 | 1 |  | 0 |  | 0
10 | 电梯 | 1、名称：货梯（消防电梯）01-S-03； 2、基本参数要求：无机房电梯，8层8站，电梯载重：≧1600Kg，电梯速度：2.0m/s，单控，节能变频调速，装修后净高≧3200mm，最低标准开门尺寸(W*H)：1200*2400mm，客梯提供（1.5P无水冷暖空调），详见电梯技术要求表 3、电梯设备、电梯安装调试、成品保护（含轿厢保护，应满足施工现场需求）、电梯维保； 4、电梯控制箱、电梯控制箱至设备间配管及电缆； 5、电梯井道照明、井道插座、轿厢照明、轿厢空调，具体由总包单位负责深化； 6、其它：未尽事宜具体详见设计、图集、设计补充说明、招标文件、政府相关文件、规范等其他资料,满足验收要求。 | 部 | 1 |  | 0 |  | 0
11 | 电梯 | 1、名称：餐梯01-S-04； 2、基本参数要求：无机房电梯，3层3站，电梯载重：≧1350Kg，电梯速度：1.5m/s，并联控制，节能变频调速，装修后净高≧2800mm，最低标准开门尺寸(W*H)：1200*2700mm，客梯提供（1.5P无水冷暖空调），详见电梯技术要求表 3、电梯设备、电梯安装调试、成品保护（含轿厢保护，应满足施工现场需求）、电梯维保； 4、电梯控制箱、电梯控制箱至设备间配管及电缆； 5、电梯井道照明、井道插座、轿厢照明、轿厢空调，具体由总包单位负责深化； 6、其它：未尽事宜具体详见设计、图集、设计补充说明、招标文件、政府相关文件、规范等其他资料,满足验收要求。 | 部 | 1 |  | 0 |  | 0
12 | 电梯 | 1、名称：餐梯01-S-05； 2、基本参数要求：无机房电梯，3层3站，电梯载重：≧1350Kg，电梯速度：1.5m/s，并联控制，节能变频调速，装修后净高≧2800mm，最低标准开门尺寸(W*H)：1200*2700mm，客梯提供（1.5P无水冷暖空调），详见电梯技术要求表 3、电梯设备、电梯安装调试、成品保护（含轿厢保护，应满足施工现场需求）、电梯维保； 4、电梯控制箱、电梯控制箱至设备间配管及电缆； 5、电梯井道照明、井道插座、轿厢照明、轿厢空调，具体由总包单位负责深化； 6、其它：未尽事宜具体详见设计、图集、设计补充说明、招标文件、政府相关文件、规范等其他资料,满足验收要求。 | 部 | 1 |  | 0 |  | 0
13 | 电梯 | 1、名称：客梯01-P-08； 2、基本参数要求：有机房电梯，11层11站，电梯载重：≧1600Kg，电梯速度：2.0m/s，群控，节能变频调速，装修前净高≧3300mm，装修后净高≧3200mm，最低标准开门尺寸(W*H)：1200*2700mm，客梯提供（1.5P无水冷暖空调），详见电梯技术要求表 3、电梯设备、电梯安装调试、成品保护（含轿厢保护，应满足施工现场需求）、电梯维保； 4、电梯控制箱、电梯控制箱至设备间配管及电缆； 5、电梯井道照明、井道插座、轿厢照明、轿厢空调，具体由总包单位负责深化； 6、其它：未尽事宜具体详见设计、图集、设计补充说明、招标文件、政府相关文件、规范等其他资料,满足验收要求。 | 部 | 1 |  | 0 |  | 0
14 | 电梯 | 1、名称：客梯01-P-09； 2、基本参数要求：有机房电梯，11层11站，电梯载重：≧1600Kg，电梯速度：2.0m/s，群控，节能变频调速，装修前净高≧3300mm，装修后净高≧3200mm，最低标准开门尺寸(W*H)：1200*2700mm，客梯提供（1.5P无水冷暖空调），详见电梯技术要求表 3、电梯设备、电梯安装调试、成品保护（含轿厢保护，应满足施工现场需求）、电梯维保； 4、电梯控制箱、电梯控制箱至设备间配管及电缆； 5、电梯井道照明、井道插座、轿厢照明、轿厢空调，具体由总包单位负责深化； 6、其它：未尽事宜具体详见设计、图集、设计补充说明、招标文件、政府相关文件、规范等其他资料,满足验收要求。 | 部 | 1 |  | 0 |  | 0
15 | 电梯 | 1、名称：客梯01-P-10； 2、基本参数要求：有机房电梯，11层11站，电梯载重：≧1600Kg，电梯速度：2.0m/s，群控，节能变频调速，装修前净高≧3300mm，装修后净高≧3200mm，最低标准开门尺寸(W*H)：1200*2700mm，客梯提供（1.5P无水冷暖空调），详见电梯技术要求表 3、电梯设备、电梯安装调试、成品保护（含轿厢保护，应满足施工现场需求）、电梯维保； 4、电梯控制箱、电梯控制箱至设备间配管及电缆； 5、电梯井道照明、井道插座、轿厢照明、轿厢空调，具体由总包单位负责深化； 6、其它：未尽事宜具体详见设计、图集、设计补充说明、招标文件、政府相关文件、规范等其他资料,满足验收要求。 | 部 | 1 |  | 0 |  | 0
16 | 电梯 | 1、名称：客梯（无障碍）01-P-11； 2、基本参数要求：有机房电梯，11层11站，电梯载重：≧1600Kg，电梯速度：2.0m/s，群控，节能变频调速，装修前净高≧3300mm，装修后净高≧3200mm，最低标准开门尺寸(W*H)：1200*2700mm，客梯提供（1.5P无水冷暖空调），详见电梯技术要求表 3、电梯设备、电梯安装调试、成品保护（含轿厢保护，应满足施工现场需求）、电梯维保； 4、电梯控制箱、电梯控制箱至设备间配管及电缆； 5、电梯井道照明、井道插座、轿厢照明、轿厢空调，具体由总包单位负责深化； 6、其它：未尽事宜具体详见设计、图集、设计补充说明、招标文件、政府相关文件、规范等其他资料,满足验收要求。 | 部 | 1 |  | 0 |  | 0
17 | 电梯 | 1、名称：餐梯01-S-06； 2、基本参数要求：无机房电梯，11层2站，电梯载重：≧1600Kg，电梯速度：2.0m/s，单控，节能变频调速，装修后净高≧3200mm，最低标准开门尺寸(W*H)：1200*2700mm，客梯提供（1.5P无水冷暖空调），详见电梯技术要求表 3、电梯设备、电梯安装调试、成品保护（含轿厢保护，应满足施工现场需求）、电梯维保； 4、电梯控制箱、电梯控制箱至设备间配管及电缆； 5、电梯井道照明、井道插座、轿厢照明、轿厢空调，具体由总包单位负责深化； 6、其它：未尽事宜具体详见设计、图集、设计补充说明、招标文件、政府相关文件、规范等其他资料,满足验收要求。 | 部 | 1 |  | 0 |  | 0
18 | 电梯 | 1、名称：货梯（消防电梯）01-S-07； 2、基本参数要求：无机房电梯，13层13站，电梯载重：≧1600Kg，电梯速度：2.0m/s，单控，节能变频调速，装修后净高≧3200mm，最低标准开门尺寸(W*H)：1200*2400mm，客梯提供（1.5P无水冷暖空调），详见电梯技术要求表 3、电梯设备、电梯安装调试、成品保护（含轿厢保护，应满足施工现场需求）、电梯维保； 4、电梯控制箱、电梯控制箱至设备间配管及电缆； 5、电梯井道照明、井道插座、轿厢照明、轿厢空调，具体由总包单位负责深化； 6、其它：未尽事宜具体详见设计、图集、设计补充说明、招标文件、政府相关文件、规范等其他资料,满足验收要求。 | 部 | 1 |  | 0 |  | 0
19 | 电梯 | 1、名称：客梯（单面观光梯）01-P-12； 2、基本参数要求：无机房电梯，10层3站，电梯载重：≧1350Kg，电梯速度：2.0m/s，并联控制，节能变频调速，装修前净高≧3000mm，装修后净高≧2800mm，最低标准开门尺寸(W*H)：1100*2400mm，客梯提供（1.5P无水冷暖空调），详见电梯技术要求表 3、电梯设备、电梯安装调试、成品保护（含轿厢保护，应满足施工现场需求）、电梯维保； 4、电梯控制箱、电梯控制箱至设备间配管及电缆； 5、电梯井道照明、井道插座、轿厢照明、轿厢空调，具体由总包单位负责深化； 6、其它：未尽事宜具体详见设计、图集、设计补充说明、招标文件、政府相关文件、规范等其他资料,满足验收要求。 | 部 | 1 |  | 0 |  | 0
20 | 电梯 | 1、名称：客梯（单面观光梯）01-P-13； 2、基本参数要求：无机房电梯，10层3站，电梯载重：≧1350Kg，电梯速度：2.0m/s，并联控制，节能变频调速，装修前净高≧3000mm，装修后净高≧2800mm，最低标准开门尺寸(W*H)：1100*2400mm，客梯提供（1.5P无水冷暖空调），详见电梯技术要求表 3、电梯设备、电梯安装调试、成品保护（含轿厢保护，应满足施工现场需求）、电梯维保； 4、电梯控制箱、电梯控制箱至设备间配管及电缆； 5、电梯井道照明、井道插座、轿厢照明、轿厢空调，具体由总包单位负责深化； 6、其它：未尽事宜具体详见设计、图集、设计补充说明、招标文件、政府相关文件、规范等其他资料,满足验收要求。 | 部 | 1 |  | 0 |  | 0
21 | 电梯 | 1、名称：货梯（消防电梯）01-S-08； 2、基本参数要求：有机房电梯，12层12站，电梯载重：≧1600Kg，电梯速度：2.0m/s，单控，节能变频调速，装修后净高≧3200mm，最低标准开门尺寸(W*H)：1200*2400mm，客梯提供（1.5P无水冷暖空调），详见电梯技术要求表 3、电梯设备、电梯安装调试、成品保护（含轿厢保护，应满足施工现场需求）、电梯维保； 4、电梯控制箱、电梯控制箱至设备间配管及电缆； 5、电梯井道照明、井道插座、轿厢照明、轿厢空调，具体由总包单位负责深化； 6、其它：未尽事宜具体详见设计、图集、设计补充说明、招标文件、政府相关文件、规范等其他资料,满足验收要求。 | 部 | 1 |  | 0 |  | 0
22 | 电梯 | 1、名称：餐梯01-S-09； 2、基本参数要求：无机房电梯，2层2站，电梯载重：≧1350Kg，电梯速度：1.0m/s，单控，节能变频调速，装修后≧2800mm，最低标准开门尺寸(W*H)：1200*2700mm，客梯提供（1.5P无水冷暖空调），详见电梯技术要求表 3、电梯设备、电梯安装调试、成品保护（含轿厢保护，应满足施工现场需求）、电梯维保； 4、电梯控制箱、电梯控制箱至设备间配管及电缆； 5、电梯井道照明、井道插座、轿厢照明、轿厢空调，具体由总包单位负责深化； 6、其它：未尽事宜具体详见设计、图集、设计补充说明、招标文件、政府相关文件、规范等其他资料,满足验收要求。 | 部 | 1 |  | 0 |  | 0
23 | 电梯 | 1、名称：客梯01-P-14； 2、基本参数要求：无机房电梯，10层10站，电梯载重：≧1600Kg，电梯速度：2.0m/s，单控，节能变频调速，装修前净高≧3300mm，装修后净高≧3200mm，最低标准开门尺寸(W*H)：1200*2700mm，客梯提供（1.5P无水冷暖空调），详见电梯技术要求表 3、电梯设备、电梯安装调试、成品保护（含轿厢保护，应满足施工现场需求）、电梯维保； 4、电梯控制箱、电梯控制箱至设备间配管及电缆； 5、电梯井道照明、井道插座、轿厢照明、轿厢空调，具体由总包单位负责深化； 6、其它：未尽事宜具体详见设计、图集、设计补充说明、招标文件、政府相关文件、规范等其他资料,满足验收要求。 | 部 | 1 |  | 0 |  | 0
24 | 电梯 | 1、名称：客梯01-P-15； 2、基本参数要求：有机房电梯，11层11站，电梯载重：≧1600Kg，电梯速度：2.0m/s，群控，节能变频调速，装修前净高≧3300mm，装修后净高≧3200mm，最低标准开门尺寸(W*H)：1200*2700mm，客梯提供（1.5P无水冷暖空调），详见电梯技术要求表 3、电梯设备、电梯安装调试、成品保护（含轿厢保护，应满足施工现场需求）、电梯维保； 4、电梯控制箱、电梯控制箱至设备间配管及电缆； 5、电梯井道照明、井道插座、轿厢照明、轿厢空调，具体由总包单位负责深化； 6、其它：未尽事宜具体详见设计、图集、设计补充说明、招标文件、政府相关文件、规范等其他资料,满足验收要求。 | 部 | 1 |  | 0 |  | 0
25 | 电梯 | 1、名称：客梯01-P-16； 2、基本参数要求：有机房电梯，11层11站，电梯载重：≧1600Kg，电梯速度：2.0m/s，群控，节能变频调速，装修前净高≧3300mm，装修后净高≧3200mm，最低标准开门尺寸(W*H)：1200*2700mm，客梯提供（1.5P无水冷暖空调），详见电梯技术要求表 3、电梯设备、电梯安装调试、成品保护（含轿厢保护，应满足施工现场需求）、电梯维保； 4、电梯控制箱、电梯控制箱至设备间配管及电缆； 5、电梯井道照明、井道插座、轿厢照明、轿厢空调，具体由总包单位负责深化； 6、其它：未尽事宜具体详见设计、图集、设计补充说明、招标文件、政府相关文件、规范等其他资料,满足验收要求。 | 部 | 1 |  | 0 |  | 0
26 | 电梯 | 1、名称：客梯（无障碍）01-P-17； 2、基本参数要求：有机房电梯，11层11站，电梯载重：≧1600Kg，电梯速度：2.0m/s，群控，节能变频调速，装修前净高≧3300mm，装修后净高≧3200mm，最低标准开门尺寸(W*H)：1200*2700mm，客梯提供（1.5P无水冷暖空调），详见电梯技术要求表 3、电梯设备、电梯安装调试、成品保护（含轿厢保护，应满足施工现场需求）、电梯维保； 4、电梯控制箱、电梯控制箱至设备间配管及电缆； 5、电梯井道照明、井道插座、轿厢照明、轿厢空调，具体由总包单位负责深化； 6、其它：未尽事宜具体详见设计、图集、设计补充说明、招标文件、政府相关文件、规范等其他资料,满足验收要求。 | 部 | 1 |  | 0 |  | 0
27 | 电梯 | 1、名称：客梯（无障碍）01-P-18； 2、基本参数要求：无机房电梯，3层3站，电梯载重：≧1600Kg，电梯速度：1.5m/s，单控，节能变频调速，装修前净高≧3300mm，装修后净高≧3200mm，最低标准开门尺寸(W*H)：1200*2700mm，客梯提供（1.5P无水冷暖空调），详见电梯技术要求表 3、电梯设备、电梯安装调试、成品保护（含轿厢保护，应满足施工现场需求）、电梯维保； 4、电梯控制箱、电梯控制箱至设备间配管及电缆； 5、电梯井道照明、井道插座、轿厢照明、轿厢空调，具体由总包单位负责深化； 6、其它：未尽事宜具体详见设计、图集、设计补充说明、招标文件、政府相关文件、规范等其他资料,满足验收要求。 | 部 | 1 |  | 0 |  | 0
28 | 电梯 | 1、名称：餐梯01-S-10； 2、基本参数要求：无机房电梯，2层2站，电梯载重：≧1350Kg，电梯速度：1.0m/s，并联控制，节能变频调速，装修后≧2800mm，最低标准开门尺寸(W*H)：1200*2700mm，客梯提供（1.5P无水冷暖空调），详见电梯技术要求表 3、电梯设备、电梯安装调试、成品保护（含轿厢保护，应满足施工现场需求）、电梯维保； 4、电梯控制箱、电梯控制箱至设备间配管及电缆； 5、电梯井道照明、井道插座、轿厢照明、轿厢空调，具体由总包单位负责深化； 6、其它：未尽事宜具体详见设计、图集、设计补充说明、招标文件、政府相关文件、规范等其他资料,满足验收要求。 | 部 | 1 |  | 0 |  | 0
29 | 电梯 | 1、名称：餐梯01-S-11； 2、基本参数要求：无机房电梯，2层2站，电梯载重：≧1350Kg，电梯速度：1.0m/s，并联控制，节能变频调速，装修后≧2800mm，最低标准开门尺寸(W*H)：1200*2700mm，客梯提供（1.5P无水冷暖空调），详见电梯技术要求表 3、电梯设备、电梯安装调试、成品保护（含轿厢保护，应满足施工现场需求）、电梯维保； 4、电梯控制箱、电梯控制箱至设备间配管及电缆； 5、电梯井道照明、井道插座、轿厢照明、轿厢空调，具体由总包单位负责深化； 6、其它：未尽事宜具体详见设计、图集、设计补充说明、招标文件、政府相关文件、规范等其他资料,满足验收要求。 | 部 | 1 |  | 0 |  | 0
30 | 电梯 | 1、名称：货梯（无障碍消防电梯）01-S-12； 2、基本参数要求：无机房电梯，8层8站，电梯载重：≧1600Kg，电梯速度：2.0m/s，单控，节能变频调速，装修后≧3200mm，最低标准开门尺寸(W*H)：1200*2400mm，客梯提供（1.5P无水冷暖空调），详见电梯技术要求表 3、电梯设备、电梯安装调试、成品保护（含轿厢保护，应满足施工现场需求）、电梯维保； 4、电梯控制箱、电梯控制箱至设备间配管及电缆； 5、电梯井道照明、井道插座、轿厢照明、轿厢空调，具体由总包单位负责深化； 6、其它：未尽事宜具体详见设计、图集、设计补充说明、招标文件、政府相关文件、规范等其他资料,满足验收要求。 | 部 | 1 |  | 0 |  | 0
31 | 电梯 | 1、名称：客梯01-P-19； 2、基本参数要求：无机房电梯，2层2站，电梯载重：≧1600Kg，电梯速度：1.0m/s，群控，节能变频调速，装修前≧3300mm，装修后≧3200mm，最低标准开门尺寸(W*H)：1200*2700mm，客梯提供（1.5P无水冷暖空调），详见电梯技术要求表 3、电梯设备、电梯安装调试、成品保护（含轿厢保护，应满足施工现场需求）、电梯维保； 4、电梯控制箱、电梯控制箱至设备间配管及电缆； 5、电梯井道照明、井道插座、轿厢照明、轿厢空调，具体由总包单位负责深化； 6、其它：未尽事宜具体详见设计、图集、设计补充说明、招标文件、政府相关文件、规范等其他资料,满足验收要求。 | 部 | 1 |  | 0 |  | 0
32 | 电梯 | 1、名称：客梯01-P-20； 2、基本参数要求：无机房电梯，2层2站，电梯载重：≧1600Kg，电梯速度：1.0m/s，群控，节能变频调速，装修前≧3300mm，装修后≧3200mm，最低标准开门尺寸(W*H)：1200*2700mm，客梯提供（1.5P无水冷暖空调），详见电梯技术要求表 3、电梯设备、电梯安装调试、成品保护（含轿厢保护，应满足施工现场需求）、电梯维保； 4、电梯控制箱、电梯控制箱至设备间配管及电缆； 5、电梯井道照明、井道插座、轿厢照明、轿厢空调，具体由总包单位负责深化； 6、其它：未尽事宜具体详见设计、图集、设计补充说明、招标文件、政府相关文件、规范等其他资料,满足验收要求。 | 部 | 1 |  | 0 |  | 0
33 | 电梯 | 1、名称：客梯（无障碍）01-P-21； 2、基本参数要求：无机房电梯，2层2站，电梯载重：≧1600Kg，电梯速度：1.0m/s，群控，节能变频调速，装修前≧3300mm，装修后≧3200mm，最低标准开门尺寸(W*H)：1200*2700mm，客梯提供（1.5P无水冷暖空调），详见电梯技术要求表 3、电梯设备、电梯安装调试、成品保护（含轿厢保护，应满足施工现场需求）、电梯维保； 4、电梯控制箱、电梯控制箱至设备间配管及电缆； 5、电梯井道照明、井道插座、轿厢照明、轿厢空调，具体由总包单位负责深化； 6、其它：未尽事宜具体详见设计、图集、设计补充说明、招标文件、政府相关文件、规范等其他资料,满足验收要求。 | 部 | 1 |  | 0 |  | 0
34 | 电梯 | 1、名称：客梯01-P-22； 2、基本参数要求：无机房电梯，3层3站，电梯载重：≧1600Kg，电梯速度：1.5m/s，并联控制，节能变频调速，装修前≧3300mm，装修后≧3200mm，最低标准开门尺寸(W*H)：1200*2700mm，客梯提供（1.5P无水冷暖空调），详见电梯技术要求表 3、电梯设备、电梯安装调试、成品保护（含轿厢保护，应满足施工现场需求）、电梯维保； 4、电梯控制箱、电梯控制箱至设备间配管及电缆； 5、电梯井道照明、井道插座、轿厢照明、轿厢空调，具体由总包单位负责深化； 6、其它：未尽事宜具体详见设计、图集、设计补充说明、招标文件、政府相关文件、规范等其他资料,满足验收要求。 | 部 | 1 |  | 0 |  | 0
35 | 电梯 | 1、名称：客梯（无障碍）01-P-23； 2、基本参数要求：无机房电梯，3层3站，电梯载重：≧1600Kg，电梯速度：1.5m/s，并联控制，节能变频调速，装修前≧3300mm，装修后≧3200mm，最低标准开门尺寸(W*H)：1200*2700mm，客梯提供（1.5P无水冷暖空调），详见电梯技术要求表 3、电梯设备、电梯安装调试、成品保护（含轿厢保护，应满足施工现场需求）、电梯维保； 4、电梯控制箱、电梯控制箱至设备间配管及电缆； 5、电梯井道照明、井道插座、轿厢照明、轿厢空调，具体由总包单位负责深化； 6、其它：未尽事宜具体详见设计、图集、设计补充说明、招标文件、政府相关文件、规范等其他资料,满足验收要求。 | 部 | 1 |  | 0 |  | 0
36 | 电梯 | 1、名称：客梯01-P-24； 2、基本参数要求：无机房电梯，2层2站，电梯载重：≧1600Kg，电梯速度：1.0m/s，群控，节能变频调速，装修前≧3300mm，装修后≧3200mm，最低标准开门尺寸(W*H)：1100*2700mm，客梯提供（1.5P无水冷暖空调），详见电梯技术要求表 3、电梯设备、电梯安装调试、成品保护（含轿厢保护，应满足施工现场需求）、电梯维保； 4、电梯控制箱、电梯控制箱至设备间配管及电缆； 5、电梯井道照明、井道插座、轿厢照明、轿厢空调，具体由总包单位负责深化； 6、其它：未尽事宜具体详见设计、图集、设计补充说明、招标文件、政府相关文件、规范等其他资料,满足验收要求。 | 部 | 1 |  | 0 |  | 0
37 | 电梯 | 1、名称：客梯01-P-25； 2、基本参数要求：无机房电梯，2层2站，电梯载重：≧1600Kg，电梯速度：1.0m/s，群控，节能变频调速，装修前≧3300mm，装修后≧3200mm，最低标准开门尺寸(W*H)：1100*2700mm，客梯提供（1.5P无水冷暖空调），详见电梯技术要求表 3、电梯设备、电梯安装调试、成品保护（含轿厢保护，应满足施工现场需求）、电梯维保； 4、电梯控制箱、电梯控制箱至设备间配管及电缆； 5、电梯井道照明、井道插座、轿厢照明、轿厢空调，具体由总包单位负责深化； 6、其它：未尽事宜具体详见设计、图集、设计补充说明、招标文件、政府相关文件、规范等其他资料,满足验收要求。 | 部 | 1 |  | 0 |  | 0
38 | 电梯 | 1、名称：客梯（无障碍）01-P-26； 2、基本参数要求：无机房电梯，2层2站，电梯载重：≧1600Kg，电梯速度：1.0m/s，群控，节能变频调速，装修前≧3300mm，装修后≧3200mm，最低标准开门尺寸(W*H)：1100*2700mm，客梯提供（1.5P无水冷暖空调），详见电梯技术要求表 3、电梯设备、电梯安装调试、成品保护（含轿厢保护，应满足施工现场需求）、电梯维保； 4、电梯控制箱、电梯控制箱至设备间配管及电缆； 5、电梯井道照明、井道插座、轿厢照明、轿厢空调，具体由总包单位负责深化； 6、其它：未尽事宜具体详见设计、图集、设计补充说明、招标文件、政府相关文件、规范等其他资料,满足验收要求。 | 部 | 1 |  | 0 |  | 0
39 | 电梯 | 1、名称：客梯（无障碍）02-P-01； 2、基本参数要求：无机房电梯，3层3站，电梯载重：≧1600Kg，电梯速度：1.5m/s，单控，节能变频调速，装修前≧3300mm，装修后≧3200mm，最低标准开门尺寸(W*H)：1200*2700mm，客梯提供（1.5P无水冷暖空调），详见电梯技术要求表 3、电梯设备、电梯安装调试、成品保护（含轿厢保护，应满足施工现场需求）、电梯维保； 4、电梯控制箱、电梯控制箱至设备间配管及电缆； 5、电梯井道照明、井道插座、轿厢照明、轿厢空调，具体由总包单位负责深化； 6、其它：未尽事宜具体详见设计、图集、设计补充说明、招标文件、政府相关文件、规范等其他资料,满足验收要求。 | 部 | 1 |  | 0 |  | 0
小计（元） | [5 empty] | 0 |  | 0
总价（元） |  |  |  |  | 0