## 采购清单
安徽省交通控股集团有限公司2025年度新建改建路段服务区交安设施采购及安装项目
单位：元
序号 | 编号 | 区域 | 设施设备名称 | 项目特征 | 吕寨 | 阜南东 | 天华 | 竹丝湖 | 金社 | 漆园 | 王庄 | 广德 | 吴圩 | 涡阳北 | 合计数量 | 单位 | 单价（元） | 合价（元） | 参考图片
1 | 223 | 交安设施 | 警示锥筒 | 70CM*43CM 重4KG 白底红条，橡胶 | 120 | 120 | 120 | 120 | 0 | 120 | 240 | 120 | 150 | 120 | 1230 | 个
2 | 224 | 交安设施 | 防撞桶 | 直径0.581高0.82厚20重4KG 黄底红白彩格，滚塑工艺，晶彩格反光腹 | 20 | 20 | 20 | 20 | 20 | 20 | 20 | 20 | 30 | 20 | 210 | 个
3 | 225 | 交安设施 | 水泥隔离墩 | 50CM*50CM*35CM 黄底黑条 | 60 | 60 | 60 | 60 | 60 | 60 | 60 | 60 | 60 | 60 | 600 | 个
4 | 226 | 交安设施 | 爆闪灯 | 尺寸：60CM*27CM*25CM； 太阳能板：单硅晶12V，17W； 蓄电池：耐高温铅酸免维护蓄电池：12V/20AH,寿命>2年 红蓝双面灯；材质：铁型材+高透光性聚碳酸酯PC | 4 | 4 | 4 | 4 | 2 | 4 | 4 | 4 | 4 | 4 | 38 | 个
5 | 227 | 交安设施 | 凸面镜（广角镜）含立柱 | 2.2M，,镜面直径0.8M 银色立柱，橘黄色镜框，立柱长：2.5米，直径：76MM，厚度：2.0 银色冷镀锌钢管，下方焊接简易三角支架，用于固定(备注：用于太阳能爆闪灯和凸面镜安装；安装要求：基础规格≥50*50*50CM，混凝土固定) | 2 | 2 | 2 | 2 | 2 | 2 | 2 | 2 | 2 | 2 | 20 | 个
6 | 228 | 交安设施 | 水马 | 1.5IM+0.8M*0.32M，重12KG 红色或黄色，滚工艺 | 40 | 40 | 40 | 40 | 40 | 40 | 40 | 40 | 40 | 40 | 400 | 个
7 | 229 | 交安设施 | 消防沙池（含刷漆、警示标志） | 1.5M*1.2M*1.2M砖砌（刷红漆，警示标志白字） | 2 | 2 | 2 | 2 | 2 | 2 | 2 | 2 | 2 | 2 | 20 | 个
8 | 231 | 交安设施 | 楼顶发光字钢结构部分 | 1、名称：楼顶发光字钢结构部分 2、规格：详见图纸（根据服务区实地情况绘制） 3、工艺做法：所用方管均为热镀锌钢管,材质均为Q235B。60x4.0@2000方管竖向龙骨；50x3.0@2000方管斜撑；40x2.5斜拉；50x3.0横向龙骨；250*150*14和260*160*14预埋件，M16化学螺栓固定； 4、锚固施工方法根据现场屋面情况，结合设计图纸适合方案进行加固施工。 5、描述不详之处详见设计图纸。 6、楼面施工后做二次防水，服务区地理位置较为特殊，在强风条件楼顶字和钢架基本处于无任何遮挡情况，所以在主钢架材料和焊接方面必须保证安全性，镀锌钢管在焊接完成后所有焊点必须全部进行防锈处理，保证做到2年内免维护，后期每年进行一次检查和防锈处理。 | 0 | 0 | 84 | 108 | 0 | 0 | 18.34 | 19 | 10.484 | 108 | 347.824 | ㎡ |  |  | =DISPIMG("ID_A71941FC933F488B8DC722D1E7DD6615",1)
9 | 232 | 交安设施 | 楼顶发光字 | 1、名称：楼顶发光字发光字部分 2、规格：详见图纸（色值参照驿达VI手册C:0,M:80,Y:100,K:0) 3、工艺做法：2mm（6030号）铝板数码冲孔，环氧底漆二度，面喷氟碳漆；光源为户外防水LED芯片单颗点光源，单颗间距3cm，字内部内置镀锌支架，绿宝6BV电缆出线；2年内免维护。 | 0 | 0 | 46.8 | 51.7 | 0 | 0 | 26.72 | 27.86 | 16.92 | 49.5 | 219.5 | ㎡
10 | 233 | 交安设施 | 楼顶发光字电器控制及辅材 | 户外专用变压器28台（400w），交流接触器 1台（15A），漏电保护器1台，空开1台，时控器1台，6BV国标主线不少于100M根据主电源现场情况确定，所有主线为绿宝电缆出线，穿PVC硬线管保护 | 0 | 0 | 2 | 2 | 0 | 0 | 2 | 2 | 2 | 2 | 12 | 套
11 | 234 | 交安设施 | 广场停车区总导视牌 | 1、规格：2000mm*5955mm高 2、600mm*600mm*1000mmC30砼基础 3、两根Φ219*6镀锌钢管立柱 4、面层为3厚氟碳铝板，贴工程级反光膜（反光膜需按照公路交通标志使用反光膜的选择《道路交通反光膜》（GB/T18833—2012）的使用分类和等级范围，确定此设计的反光膜为Ⅴ类，即大角度反光膜，为微棱镜型结构，使用寿命一般为10年，可用于永久性交通标志、作业区设施和轮廓标；施工单位提供样膜。） 5、标识牌上的内容根据设计图纸要求施工。 6、具体详细做法详见设计图纸 | 2 | 2 | 2 | 2 | 2 | 0 | 2 | 2 | 2 | 2 | 18 | 块 |  |  | =DISPIMG("ID_DDD0DBA85D394DE6930A9EA60A19D9E3",1)
12 | 235 | 交安设施 | 广场停车区分流导视牌 | 1、规格：2000mm*6140mm高（以服务区广场标线及分流情况定实际内容及尺寸） 2、600mm*600mm*1000mmC30砼基础 3、两根Φ219*6镀锌钢管立柱 4、面层为3厚氟碳铝板贴工程级反光膜（反光膜需按照公路交通标志使用反光膜的选择《道路交通反光膜》（GB/T18833—2012）的使用分类和等级范围，确定此设计的反光膜为Ⅴ类，即大角度反光膜，为微棱镜型结构，使用寿命一般为10年，可用于永久性交通标志、作业区设施和轮廓标；施工单位提供样膜。） 5、标识牌上的内容根据设计图纸要求施工。 6、具体详细做法详见设计图纸 | 2 | 2 | 2 | 2 | 2 | 0 | 2 | 2 | 2 | 2 | 18 | 块 |  |  | =DISPIMG("ID_DE72EE51D7024591B619D53A7B60A5FF",1)
13 | 236 | 交安设施 | 广场停车区区域停车牌（小型汽车、大型客车、危化品车、牲畜车导视牌、大型货车导视牌） | 1、规格：1400mm*3800mm高 2、500mm*500mm*600mmC30砼基础 3、1根Φ150*6镀锌钢管立柱 4、面层为3厚氟碳铝板贴工程级反光膜（反光膜需按照公路交通标志使用反光膜的选择《道路交通反光膜》（GB/T18833—2012）的使用分类和等级范围，确定此设计的反光膜为Ⅴ类，即大角度反光膜，为微棱镜型结构，使用寿命一般为10年，可用于永久性交通标志、作业区设施和轮廓标；施工单位提供样膜。） 5、标识牌上的内容根据设计图纸要求施工。 6、具体详细做法详见设计图纸 | 10 | 10 | 10 | 10 | 10 | 0 | 10 | 10 | 10 | 10 | 90 | 块 |  |  | =DISPIMG("ID_ED45EC7A192A4642895AD32280F43C1F",1)
14 | 237 | 交安设施 | 户外宣传栏 | 7000mm*2700mm （以服务区广场人流动线及面积实际情况，规划设计最终确定规格尺寸） 5mm钢化玻璃、38mm*25mm方钢、1.2mm电解板折弯焊接成型、表面烤漆色样、文字丝印、内置有机板、130mm*130mm方管主架表面烤漆、液压杆支撑架、预埋件， | 2 | 2 | 2 | 2 | 2 | 0 | 2 | 2 | 2 | 2 | 18 | 套
15 | 238 | 交安设施 | 多功能导视牌 | 2MM铝板整体折弯焊接成型、内置龙骨焊接成型、字图形激光镂空、3mm乳白板面板、高亮度LED光源 | 20 | 20 | 20 | 20 | 0 | 0 | 20 | 20 | 20 | 20 | 160 | ㎡
16 | 239 | 交安设施 | 监督提示牌/值班经理 | 700mm*1000mm，铝合金框体烤漆，铝型材插槽 | 2 | 2 | 2 | 2 | 2 | 0 | 2 | 2 | 2 | 2 | 18 | 块 |  |  | =DISPIMG("ID_835F5B9CA3C54E728BDB99FC70B60A77",1)
17 | 240 | 交安设施 | 服务之星 | 700mm*1000mm，铝合金框体烤漆，铝型材插槽 | 2 | 2 | 2 | 2 | 2 | 0 | 2 | 2 | 2 | 2 | 18 | 块 |  |  | =DISPIMG("ID_B9C2FCAEB7064359A0BD5DDD521E350A",1)
18 | 241 | 交安设施 | 开水间门头 | 2.0不锈钢材质激光切割、围边焊接成型，整体分段烤漆。 LED迷你字+开槽+布线+线盒+支撑配件+电源变压器 | 10 | 10 | 10 | 10 | 0 | 0 | 10 | 10 | 10 | 10 | 80 | ㎡ |  |  | =DISPIMG("ID_CA55812C8069437FAE83F7A8CBC1E2E1",1)
19 | 242 | 交安设施 | 开水间双面发光牌 | 700mm*500mm，2.0不锈钢材质激光切割、围边焊接成型，整体分段烤漆。 LED迷你字+开槽+布线+线盒+支撑配件+电源变压器 | 2 | 2 | 2 | 2 | 0 | 0 | 2 | 2 | 2 | 2 | 16 | 套
20 | 243 | 交安设施 | 开水间免费提供热水 | 200mm*200mm，亚克力烤漆丝印、标准3毫米厚度 | 4 | 4 | 4 | 4 | 4 | 0 | 4 | 4 | 4 | 4 | 36 | 块 |  |  | =DISPIMG("ID_470672AC65714123BD69FB409EEB0AC9",1)
21 | 244 | 交安设施 | 驿达万佳便利店店招 | 20mm厚金属无边发光字定制安装，精工打磨，环氧底漆加汽车面漆。包含5mm铝塑板红色烤漆面板、灯箱底板及龙骨等一切安装辅材，由供货商自行考察现场。 | 2 | 2 | 2 | 2 | 0 | 0 | 2 | 2 | 2 | 2 | 16 | 套 |  |  | =DISPIMG("ID_2C2CAB89AE344E8DB77EC7A0AC6A3E9B",1)
22 | 245 | 交安设施 | 餐厅/便利店一览表 | 1350mm*710mm，5mm亚克力底板、反面烤漆、3mm亚克力粘结成盒子、2mm亚克力粘结成盒子 | 4 | 4 | 4 | 4 | 4 | 0 | 4 | 4 | 4 | 4 | 36 | 块 |  |  | =DISPIMG("ID_71ABF52E384B417BA883436183A19C56",1)
23 | 246 | 交安设施 | 餐厅店招（便民服务导视牌） | 2MM铝板整体折弯焊接成型、内置龙骨焊接成型、字图形激光镂空、3mm乳白板面板、高亮度LED光源 | 5.4 | 5.4 | 3.8 | 8.58 | 0 | 0 | 2.97 | 5.76 | 5.76 | 5.76 | 43.43 | ㎡ |  |  | =DISPIMG("ID_647476D863044F7B976463EE18FCC0DB",1)
24 | 247 | 交安设施 | 餐厅后厨标牌 | 150mm*100mm，红色反白双色板雕刻 | 50 | 50 | 50 | 50 | 50 | 0 | 50 | 50 | 50 | 50 | 450 | 块 |  |  | =DISPIMG("ID_363B2DF3431F4D778A03F95AAE3D2A87",1)
25 | 248 | 交安设施 | 公共厕所 | 2MM铝板整体折弯焊接成型、内置龙骨焊接成型、字图形激光镂空、3mm乳白板面板、高亮度LED光源 | 15 | 15 | 15 | 15 | 0 | 0 | 15 | 15 | 15 | 15 | 120 | ㎡ |  |  | =DISPIMG("ID_E934E874AA32448DA3FCEA0B1AEC36D9",1)
26 | 249 | 交安设施 | 公厕男女分区牌 | 规格：23*50cm 材质：1.5MM不锈钢折弯焊接打磨、汽车烤漆、内置方管骨架、5mm乳白板面板、面板丝 印、高亮度户外LED光源 | 4 | 4 | 4 | 4 | 0 | 0 | 4 | 4 | 4 | 4 | 32 | 块 |  |  | =DISPIMG("ID_F8BC99A6646F41DD8A5010BF9BE0AA47",1)
27 | 250 | 交安设施 | 公厕男女人形分区牌 | 370mm*1200mm，背发光，面板为2.0不锈钢材质，激光切割、围边焊接成型。背衬15毫米透明亚克力，发白光，开孔+布线 | 4 | 4 | 4 | 4 | 0 | 0 | 4 | 4 | 4 | 4 | 32 | 块 |  |  | =DISPIMG("ID_D1068DD5F075431098D63DCFB11D1CCD",1)
28 | 251 | 交安设施 | 母婴室 | 规格：23*50cm 材质：1.5MM不锈钢折弯焊接打磨、汽车烤漆、内置方管骨架、5mm乳白板面板、面板丝 印、高亮度户外LED光源 | 2 | 2 | 2 | 2 | 0 | 0 | 2 | 2 | 2 | 2 | 16 | 块 |  |  | =DISPIMG("ID_154D013F776A4C96AF5AD5662586EB0E",1)
29 | 252 | 交安设施 | 第三卫生间（无障碍卫生间） | 规格：23*50cm 材质：1.5MM不锈钢折弯焊接打磨、汽车烤漆、内置方管骨架、5mm乳白板面板、面板丝 印、高亮度户外LED光源 | 2 | 2 | 2 | 2 | 0 | 0 | 2 | 2 | 2 | 2 | 16 | 块 |  |  | =DISPIMG("ID_331F4F37E279482DBF02C410DCBEEB26",1)
30 | 253 | 交安设施 | 淋浴房 | 规格：23*50cm 材质：1.5MM不锈钢折弯焊接打磨、汽车烤漆、内置方管骨架、5mm乳白板面板、面板丝 印、高亮度户外LED光源 | 4 | 4 | 4 | 4 | 0 | 0 | 4 | 4 | 4 | 4 | 32 | 块
31 | 254 | 交安设施 | 设备房功能区牌 | 450mm*300mm，铝合金分段烤漆闪银色、丝印红色、弧面牌 | 8 | 8 | 8 | 8 | 8 | 0 | 8 | 8 | 8 | 8 | 72 | 块
32 | 255 | 交安设施 | 温馨提示牌1 | 300mm*150mm，亚克力烤漆丝印、标准3毫米厚度 | 50 | 50 | 50 | 50 | 50 | 0 | 50 | 50 | 50 | 50 | 450 | 块
33 | 256 | 交安设施 | 温馨提示牌2 | 150mn*150mm，亚克力烤漆丝印、标准3毫米厚度 | 140 | 140 | 140 | 140 | 140 | 0 | 140 | 140 | 140 | 140 | 1260 | 块
34 | 257 | 交安设施 | 温馨提示牌3 | 300mm*400mm，亚克力烤漆丝印、标准3毫米厚度 | 26 | 26 | 26 | 26 | 26 | 0 | 26 | 26 | 26 | 26 | 234 | 块
35 | 258 | 交安设施 | 制度牌 | 500mm*700nm 5nm+3nm铝制海报夹外框 内容高清写真附 匪膜附板(数量及内容按照服务区实际需求确认） | 50 | 50 | 50 | 50 | 50 | 0 | 50 | 50 | 50 | 50 | 450 | 块 |  |  | =DISPIMG("ID_AA5595CDD175442A8C4F3D5B2F736118",1)
36 | 259 | 交安设施 | 防撞条 | 0.15m，高清户外写真附哑膜 | 400 | 400 | 400 | 400 | 400 | 0 | 400 | 400 | 400 | 400 | 3600 | m |  |  | =DISPIMG("ID_DE3654F25B7D4581A6C22177CAB89CA9",1)
| 合计 | [16 empty] | 0
备注:所有产品进场前需报甲方确认品牌，并满足甲方验收要求，在进场时提供产品合格证、检测报告等相关技术资料。